## Sheet1
file | n [count] | α [°] | L [mm] | H [mm] | b [mm] | H/2b [ ] | Ls [mm] | d [mm] | P [ ] | 2π/n [rad] | γ [N/mm3] | Pmax [N] | δ(Pmax) [mm] | max(ktan) [N/mm] | γAH' [N] | Nγ [ ] | Vroot [mm3] | F/Nroot [ ] | P0 [N] | DR [ ] | Material | d50 [mm] | φ [°] | f | P_SLIPLINE [N] | P_slip/gAH | H/2b_updated | gammaAH_updated
n3a15l75d5D90 | 3 | 15 | 75 | 90 | 19.4114 | 2.3182 | 17.5556 | 5 | 1 | 2.0944 | 1.6228e-05 | 9.0806 | 0.47939 | 61.2364 | 1.265 | 7.1785 | 4534.3506 | 185.5837 | 0.046939 | 0.8 | F110 | 0.12 | 39.33 | 0.7988 | 9.0847 | 7.1817 | 2.4321 | 0.68805 | 13.2035
n3a15l50d5D90 | 3 | 15 | 50 | 90 | 12.941 | 3.4773 | 41.7037 | 5 | 1 | 2.0944 | 1.6228e-05 | 8.7587 | 0.64549 | 70.2777 | 0.63094 | 13.882 | 3535.8767 | 229.5522 | 0.15425 | 0.8 | F110 | 0.12 | 39.33 | 0.78278 | 8.7622 | 13.8876 | 3.9244 | 0.35002 | 25.0335
n6a15l75d5D90 | 6 | 15 | 75 | 90 | 19.4114 | 2.3182 | 17.5556 | 5 | 1 | 1.0472 | 1.6228e-05 | 11.7537 | 0.55017 | 78.229 | 1.265 | 9.2916 | 8267.5649 | 131.7457 | 0.72003 | 0.8 | F110 | 0.12 | 39.33 | 0.88789 | 11.7543 | 9.2921 | 2.3753 | 0.91524 | 12.8428
n6a15l50d5D90 | 6 | 15 | 50 | 90 | 12.941 | 3.4773 | 41.7037 | 5 | 1 | 1.0472 | 1.6228e-05 | 10.7977 | 0.49544 | 99.7543 | 0.63094 | 17.1136 | 5796.4695 | 172.6256 | 1.0322 | 0.8 | F110 | 0.12 | 39.33 | 0.88789 | 10.7875 | 17.0975 | 3.6808 | 0.4731 | 22.8015
nFa15l75d5D90 | F | 15 | 75 | 90 | 19.4114 | 2.3182 | 17.5556 | 5 | 1 | 0 | 1.6228e-05 | 14.0951 | 0.33275 | 130.3137 | 1.265 | 11.1425 | 23281.0116 | 56.1053 | 2.0176 | 0.8 | F110 | 0.12 | 39.33 | 0.95596 | 14.1133 | 11.1569 | 2.3391 | 1.1187 | 12.6162
n2a30l50d5D90b-ILIJA | 2 | 30 | 50 | 90 | 25 | 1.8 | 46.6987 | 5 | 1 | 3.1416 | 1.6228e-05 | 9.424 | 1.5504 | 49.3221 | 2.4077 | 3.914 | 2827.919 | 308.8201 | 0.34149 | 0.8 | F110 | 0.12 | 39.33 | 0.65766 | 9.4201 | 3.9124 | 2.2862 | 0.90519 | 10.4068
n3a30l50d5D60 | 3 | 30 | 50 | 60 | 25 | 1.2 | 16.6987 | 5 | 1 | 2.0944 | 1.6228e-05 | 4.437 | 0.85772 | 13.4554 | 1.4519 | 3.0561 | 3154.9882 | 130.3256 | 1.5395 | 0.8 | F110 | 0.12 | 39.33 | 0.80681 | 4.4328 | 3.0532 | 1.28 | 0.8294 | 5.3446
n3a30l75d5D90 | 3 | 30 | 75 | 90 | 37.5 | 1.2 | 25.0481 | 5 | 1 | 2.0944 | 1.6228e-05 | 11.1391 | 7.6846 | 59.1227 | 4.9 | 2.2733 | 4791.5492 | 215.4331 | 1.2761 | 0.8 | F110 | 0.12 | 39.33 | 0.70671 | 11.1248 | 2.2703 | 1.3386 | 1.9925 | 5.5833
n3a30l50d5D90 | 3 | 30 | 50 | 90 | 25 | 1.8 | 46.6987 | 5 | 1 | 2.0944 | 1.6228e-05 | 11.1879 | 1.3982 | 76.6953 | 2.4077 | 4.6466 | 3744.0368 | 276.9148 | 1.4713 | 0.8 | F110 | 0.12 | 39.33 | 0.73674 | 11.1805 | 4.6436 | 2.1337 | 1.1754 | 9.5118
n3a30L50d5D90-TOM | 3 | 30 | 50 | 90 | 25 | 1.8 | 46.6987 | 5 | 1 | 2.0944 | 1.6228e-05 | 12.0504 | 0.80752 | 195.772 | 2.4077 | 5.0049 | 3744.0368 | 298.2643 | 2.4328 | 0.8 | F110 | 0.12 | 39.33 | 0.77277 | 12.0494 | 5.0045 | 2.0746 | 1.313 | 9.1768
n3a30l50d5D120 | 3 | 30 | 50 | 120 | 25 | 2.4 | 76.6987 | 5 | 1 | 2.0944 | 1.6228e-05 | 21.1387 | 3.5491 | 192.1488 | 3.3636 | 6.2845 | 4333.0854 | 452.0835 | 2.9151 | 0.8 | F110 | 0.12 | 39.33 | 0.63363 | 21.1302 | 6.282 | 3.2869 | 1.2152 | 17.3887
n3a30L50d5D120-TOM | 3 | 30 | 50 | 120 | 25 | 2.4 | 76.6987 | 5 | 1 | 2.0944 | 1.6228e-05 | 22.3772 | 3.227 | 115.1323 | 3.3636 | 6.6527 | 4333.0854 | 478.5706 | 4.5239 | 0.8 | F110 | 0.12 | 39.33 | 0.66767 | 22.3894 | 6.6563 | 3.1635 | 1.3632 | 16.4245
n3a30L50d5D150-TOM | 3 | 30 | 50 | 150 | 25 | 3 | 106.6987 | 5 | 1 | 2.0944 | 1.6228e-05 | 35.8836 | 3.9942 | 186.6302 | 4.3195 | 8.3073 | 4922.1341 | 675.586 | 5.2153 | 0.8 | F110 | 0.12 | 39.33 | 0.53654 | 35.8959 | 8.3102 | 4.8433 | 1.1207 | 32.0286
n6a30l50d5D60 | 6 | 30 | 50 | 60 | 25 | 1.2 | 16.6987 | 5 | 1 | 1.0472 | 1.6228e-05 | 5.7638 | 0.63926 | 38.7678 | 1.4519 | 3.9699 | 5745.8302 | 92.959 | 0.20303 | 0.8 | F110 | 0.12 | 39.33 | 0.9039 | 5.7579 | 3.9659 | 1.2355 | 1.114 | 5.1686
n6a30l75d5D90 | 6 | 30 | 75 | 90 | 37.5 | 1.2 | 25.0481 | 5 | 1 | 1.0472 | 1.6228e-05 | 14.5926 | 6.9231 | 79.4483 | 4.9 | 2.9781 | 8855.0127 | 152.7149 | 2.7102 | 0.8 | F110 | 0.12 | 39.33 | 0.7978 | 14.5844 | 2.9764 | 1.2846 | 2.7193 | 5.3634
n6a30l50d5D90 | 6 | 30 | 50 | 90 | 25 | 1.8 | 46.6987 | 5 | 1 | 1.0472 | 1.6228e-05 | 13.8902 | 0.7424 | 72.7292 | 2.4077 | 5.769 | 6334.8788 | 203.1929 | 3.237 | 0.8 | F110 | 0.12 | 39.33 | 0.84384 | 13.8905 | 5.7691 | 1.9728 | 1.6122 | 8.6158
n6a30L50d5D90-TOM | 6 | 30 | 50 | 90 | 25 | 1.8 | 46.6987 | 5 | 1 | 1.0472 | 1.6228e-05 | 14.6436 | 0.028687 |  | 2.4077 | 6.0819 | 6334.8788 | 214.2146 | 2.4377 | 0.8 | F110 | 0.12 | 39.33 | 0.87087 | 14.6363 | 6.0788 | 1.9385 | 1.736 | 8.4311
n6a30l50d5D120 | 6 | 30 | 50 | 120 | 25 | 2.4 | 76.6987 | 5 | 1 | 1.0472 | 1.6228e-05 | 26.3677 | 1.0443 | 167.0214 | 3.3636 | 7.8391 | 6923.9275 | 352.9055 | 3.9492 | 0.8 | F110 | 0.12 | 39.33 | 0.76777 | 26.3757 | 7.8415 | 2.864 | 1.8568 | 14.2047
n6a30L50d5D120-TOM | 6 | 30 | 50 | 120 | 25 | 2.4 | 76.6987 | 5 | 1 | 1.0472 | 1.6228e-05 | 27.9431 | 2.1126 | 129.5275 | 3.3636 | 8.3074 | 6923.9275 | 373.9906 | 7.7644 | 0.8 | F110 | 0.12 | 39.33 | 0.8048 | 27.9607 | 8.3127 | 2.772 | 2.0624 | 13.5576
n6a30L50d5D150-TOM | 6 | 30 | 50 | 150 | 25 | 3 | 106.6987 | 5 | 1 | 1.0472 | 1.6228e-05 | 46.4672 | 2.7181 | 349.2547 | 4.3195 | 10.7575 | 7512.9761 | 573.1565 | 9.9771 | 0.8 | F110 | 0.12 | 39.33 | 0.72272 | 46.4387 | 10.7509 | 3.8187 | 2.123 | 21.8742
n9a30l50d5D90 | 9 | 30 | 50 | 90 | 25 | 1.8 | 46.6987 | 5 | 1 | 0.69813 | 1.6228e-05 | 16.4657 | 0.5715 | 125.022 | 2.4077 | 6.8387 | 8689.4534 | 175.6009 | 4.2419 | 0.8 | F110 | 0.12 | 39.33 | 0.93393 | 16.4776 | 6.8436 | 1.8661 | 2.0471 | 8.0492
n12a30l50d5D90 | 12 | 30 | 50 | 90 | 25 | 1.8 | 46.6987 | 5 | 1 | 0.5236 | 1.6228e-05 | 16.9535 | 0.37927 | 177.9416 | 2.4077 | 7.0412 | 10807.7606 | 145.3656 | 5.237 | 0.8 | F110 | 0.12 | 39.33 | 0.94995 | 16.9682 | 7.0474 | 1.8492 | 2.1312 | 7.9617
nFa30l50d5D90 | F | 30 | 50 | 90 | 25 | 1.8 | 46.6987 | 5 | 1 | 0 | 1.6228e-05 | 18.0071 | 0.29509 | 130.9446 | 2.4077 | 7.4788 | 20595.5147 | 81.0233 | 5.9588 | 0.8 | F110 | 0.12 | 39.33 | 0.98298 | 18.0103 | 7.4801 | 1.8162 | 2.3114 | 7.792
n2a45l35.4d5D90a-ILIJA | 2 | 45 | 35.3553 | 90 | 25 | 1.8 | 65 | 5 | 1 | 3.1416 | 1.6228e-05 | 9.5605 | 1.1539 | 35.0694 | 2.6021 | 3.6741 | 2627.5461 | 337.1858 | 0.8097 | 0.8 | F110 | 0.12 | 39.33 | 0.53954 | 9.5593 | 3.6737 | 2.9095 | 0.6863 | 13.9287
n3a45l35.4d5D60 | 3 | 45 | 35.3553 | 60 | 25 | 1.2 | 35 | 5 | 1 | 2.0944 | 1.6228e-05 | 5.3832 | 0.69711 | 14.6782 | 1.6462 | 3.27 | 2686.2899 | 185.7071 | 2.2224 | 0.8 | F110 | 0.12 | 39.33 | 0.81982 | 5.3868 | 3.2722 | 1.3538 | 1.0421 | 5.169
n3a45l75d5D90 | 3 | 45 | 75 | 90 | 53.033 | 0.84853 | 36.967 | 5 | 1 | 2.0944 | 1.6228e-05 | 14.9341 | 8.3756 | 58.1637 | 10.3697 | 1.4402 | 5060.1767 | 273.496 | 2.2029 | 0.8 | F110 | 0.12 | 39.33 | 0.66366 | 14.9403 | 1.4408 | 1.0252 | 3.8164 | 3.9148
n3a45l50d5D90 | 3 | 45 | 50 | 90 | 35.3553 | 1.2728 | 54.6447 | 5 | 1 | 2.0944 | 1.6228e-05 | 14.1536 | 1.7368 | 71.5406 | 4.9843 | 2.8397 | 3934.6554 | 333.3486 | 2.281 | 0.8 | F110 | 0.12 | 39.33 | 0.70871 | 14.165 | 2.8419 | 1.5904 | 2.2837 | 6.2027
n3a45l35.4d5D90 | 3 | 45 | 35.3553 | 90 | 25 | 1.8 | 65 | 5 | 1 | 2.0944 | 1.6228e-05 | 13.022 | 1.0564 | 71.7818 | 2.6021 | 5.0044 | 3275.3385 | 368.4334 | 2.3883 | 0.8 | F110 | 0.12 | 39.33 | 0.73674 | 13.0141 | 5.0013 | 2.2645 | 1.3365 | 9.7375
n3a45L35.4d5D90-TOM | 3 | 45 | 35.3553 | 90 | 25 | 1.8 | 65 | 5 | 1 | 2.0944 | 1.6228e-05 | 14.6691 | 1.3006 | 92.6443 | 2.6021 | 5.6374 | 3275.3402 | 415.0368 | 3.1998 | 0.8 | F110 | 0.12 | 39.33 | 0.81882 | 14.6607 | 5.6341 | 2.0877 | 1.6801 | 8.726
n3a45l35.4d5D120 | 3 | 45 | 35.3553 | 120 | 25 | 2.4 | 95 | 5 | 1 | 2.0944 | 1.6228e-05 | 24.5434 | 1.8965 | 94.2561 | 3.558 | 6.8981 | 3864.3871 | 588.5616 | 2.5346 | 0.8 | F110 | 0.12 | 39.33 | 0.62162 | 24.5514 | 6.9003 | 3.5565 | 1.2972 | 18.9262
n3a45L35.4d5D120-TOM | 3 | 45 | 35.3553 | 120 | 25 | 2.4 | 95 | 5 | 1 | 2.0944 | 1.6228e-05 | 25.4333 | 2.1103 | 193.7981 | 3.558 | 7.1482 | 3864.3889 | 609.9019 | 6.2667 | 0.8 | F110 | 0.12 | 39.33 | 0.65065 | 25.4236 | 7.1455 | 3.4202 | 1.4277 | 17.8071
n3a45L35.4d5D150-TOM | 3 | 45 | 35.3553 | 150 | 25 | 3 | 125 | 5 | 1 | 2.0944 | 1.6228e-05 | 42.3577 | 2.9428 | 167.1389 | 4.5139 | 9.3839 | 4453.4375 | 881.4056 | 6.3021 | 0.8 | F110 | 0.12 | 39.33 | 0.52953 | 42.3534 | 9.3829 | 5.2212 | 1.1956 | 35.4231
n6a45l35.4d5D60 | 6 | 45 | 35.3553 | 60 | 25 | 1.2 | 35 | 5 | 1 | 1.0472 | 1.6228e-05 | 6.7881 | 0.5816 | 25.6582 | 1.6462 | 4.1234 | 4518.2895 | 139.2231 | 2.7395 | 0.8 | F110 | 0.12 | 39.33 | 0.94394 | 6.7933 | 4.1265 | 1.2416 | 1.4403 | 4.7165
n6a45l75d5D90 | 6 | 45 | 75 | 90 | 53.033 | 0.84853 | 36.967 | 5 | 1 | 1.0472 | 1.6228e-05 | 21.7337 | 5.8265 | 97.3312 | 10.3697 | 2.0959 | 9227.442 | 218.2688 | 5.1882 | 0.8 | F110 | 0.12 | 39.33 | 0.8018 | 21.7207 | 2.0946 | 0.93468 | 6.0206 | 3.6077
n6a45l50d5D90 | 6 | 45 | 50 | 90 | 35.3553 | 1.2728 | 54.6447 | 5 | 1 | 1.0472 | 1.6228e-05 | 18.6607 | 1.1793 | 83.6141 | 4.9843 | 3.7439 | 6629.2991 | 260.8549 | 4.3882 | 0.8 | F110 | 0.12 | 39.33 | 0.85285 | 18.6674 | 3.7453 | 1.4061 | 3.4646 | 5.3881
n6a45l35.4d5D90 | 6 | 45 | 35.3553 | 90 | 25 | 1.8 | 65 | 5 | 1 | 1.0472 | 1.6228e-05 | 16.3779 | 0.60302 | 85.0865 | 2.6021 | 6.2941 | 5107.3381 | 297.1679 | 3.7638 | 0.8 | F110 | 0.12 | 39.33 | 0.8979 | 16.3689 | 6.2906 | 1.9478 | 2.0542 | 7.9686
n6a45L35.4d5D90-TOM | 6 | 45 | 35.3553 | 90 | 25 | 1.8 | 65 | 5 | 1 | 1.0472 | 1.6228e-05 | 15.9854 | 0.85348 | 164.245 | 2.6021 | 6.1432 | 5107.3422 | 290.0452 | 5.0927 | 0.8 | F110 | 0.12 | 39.33 | 0.88088 | 15.991 | 6.1454 | 1.9758 | 1.97 | 8.1172
n6a45l35.4d5D120 | 6 | 45 | 35.3553 | 120 | 25 | 2.4 | 95 | 5 | 1 | 1.0472 | 1.6228e-05 | 29.6651 | 1.1707 | 180.0881 | 3.558 | 8.3376 | 5696.3868 | 482.5973 | 4.8369 | 0.8 | F110 | 0.12 | 39.33 | 0.78278 | 29.6496 | 8.3332 | 2.9272 | 2.1095 | 14.0554
n6a45L35.4d5D120-TOM | 6 | 45 | 35.3553 | 120 | 25 | 2.4 | 95 | 5 | 1 | 1.0472 | 1.6228e-05 | 30.5255 | 1.5666 | 120.9013 | 3.558 | 8.5794 | 5696.3908 | 496.5944 | 7.9272 | 0.8 | F110 | 0.12 | 39.33 | 0.80881 | 30.5325 | 8.5814 | 2.8491 | 2.2611 | 13.5032
n6a45L35.4d5D150-TOM | 6 | 45 | 35.3553 | 150 | 25 | 3 | 125 | 5 | 1 | 1.0472 | 1.6228e-05 | 47.8874 | 1.9367 | 499.5599 | 4.5139 | 10.6089 | 6285.4394 | 706.0316 | 9.2837 | 0.8 | F110 | 0.12 | 39.33 | 0.65365 | 47.8925 | 10.6101 | 4.3247 | 1.85 | 25.8874
n9a45l50d5D90 | 9 | 45 | 50 | 90 | 35.3553 | 1.2728 | 54.6447 | 5 | 1 | 0.69813 | 1.6228e-05 | 20.8362 | 0.87103 | 113.5134 | 4.9843 | 4.1804 | 9156.8765 | 210.8676 | 5.5686 | 0.8 | F110 | 0.12 | 39.33 | 0.91391 | 20.8221 | 4.1776 | 1.3456 | 4.055 | 5.1348
n9a45l35.4d5D90 | 9 | 45 | 35.3553 | 90 | 25 | 1.8 | 65 | 5 | 1 | 0.69813 | 1.6228e-05 | 17.2949 | 0.52431 | 104.228 | 2.6021 | 6.6465 | 6772.2715 | 236.6585 | 4.7296 | 0.8 | F110 | 0.12 | 39.33 | 0.93894 | 17.3038 | 6.6499 | 1.8845 | 2.2655 | 7.6381
n12a45l50d5D90 | 12 | 45 | 50 | 90 | 35.3553 | 1.2728 | 54.6447 | 5 | 1 | 0.5236 | 1.6228e-05 | 21.9484 | 0.74117 | 119.0321 | 4.9843 | 4.4035 | 11517.3876 | 176.5983 | 7.4515 | 0.8 | F110 | 0.12 | 39.33 | 0.94394 | 21.938 | 4.4015 | 1.3187 | 4.3661 | 5.0246
n12a45l35.4d5D90 | 12 | 45 | 35.3553 | 90 | 25 | 1.8 | 65 | 5 | 1 | 0.5236 | 1.6228e-05 | 18.0169 | 0.42268 | 111.9045 | 2.6021 | 6.9239 | 8270.1386 | 201.8852 | 6.1637 | 0.8 | F110 | 0.12 | 39.33 | 0.96897 | 18.0093 | 6.921 | 1.8416 | 2.4277 | 7.4184
nFa45l50d5D90 | F | 45 | 50 | 90 | 35.3553 | 1.2728 | 54.6447 | 5 | 1 | 0 | 1.6228e-05 | 23.88 | 0.28839 | 136.9895 | 4.9843 | 4.7911 | 28887.2438 | 76.6067 | 11.3733 | 0.8 | F110 | 0.12 | 39.33 | 0.99399 | 23.8825 | 4.7916 | 1.2775 | 4.9157 | 4.8585
nFa45l35.4d5D90 | F | 45 | 35.3553 | 90 | 25 | 1.8 | 65 | 5 | 1 | 0 | 1.6228e-05 | 17.5193 | 0.28802 | 116.4705 | 2.6021 | 6.7327 | 15206.5311 | 106.7643 | 6.8271 | 0.8 | F110 | 0.12 | 39.33 | 0.94795 | 17.5136 | 6.7305 | 1.8714 | 2.3134 | 7.5704
n2a60l28.9d5D90bcone-ILIJA | 2 | 60 | 28.8675 | 90 | 25 | 1.8 | 75.5662 | 5 | 1 | 3.1416 | 1.6228e-05 | 10.4971 | 1.3268 | 79.9212 | 2.7143 | 3.8673 | 2587.0508 | 376.0122 | 1.6682 | 0.8 | F110 | 0.12 | 39.33 | 0.49049 | 10.4937 | 3.866 | 3.3699 | 0.61544 | 17.0508
n3a60l50d5D90 | 3 | 60 | 50 | 90 | 43.3013 | 1.0392 | 65 | 5 | 1 | 2.0944 | 1.6228e-05 | 19.129 | 3.2481 | 70.6818 | 7.8064 | 2.4504 | 4153.3106 | 426.8115 | 3.7151 | 0.8 | F110 | 0.12 | 39.33 | 0.73974 | 19.1362 | 2.4514 | 1.3033 | 4.0449 | 4.731
n3a60l28.9d5D90 | 3 | 60 | 28.8675 | 90 | 25 | 1.8 | 75.5662 | 5 | 1 | 2.0944 | 1.6228e-05 | 15.617 | 1.0146 | 78.072 | 2.7143 | 5.7535 | 3115.9714 | 464.4532 | 2.9054 | 0.8 | F110 | 0.12 | 39.33 | 0.82382 | 15.6162 | 5.7532 | 2.1232 | 1.8055 | 8.6491
n3a60L28.9d5D90-TOM | 3 | 60 | 28.8675 | 90 | 25 | 1.8 | 75.5662 | 5 | 1 | 2.0944 | 1.6228e-05 | 14.2464 | 1.047 | 88.5942 | 2.7143 | 5.2486 | 3115.9721 | 423.6924 | 3.4538 | 0.8 | F110 | 0.12 | 39.33 | 0.74274 | 14.2485 | 5.2494 | 2.3235 | 1.4539 | 9.8002
n3a60L28.9d5D120-TOM | 3 | 60 | 28.8675 | 120 | 25 | 2.4 | 105.5662 | 5 | 1 | 2.0944 | 1.6228e-05 | 26.825 | 2.4075 | 124.2819 | 3.6702 | 7.3088 | 3705.0207 | 670.9462 | 1.6717 | 0.8 | F110 | 0.12 | 39.33 | 0.61562 | 26.8236 | 7.3084 | 3.7183 | 1.3463 | 19.9241
n3a60L28.9d5D150-TOM | 3 | 60 | 28.8675 | 150 | 25 | 3 | 135.5662 | 5 | 1 | 2.0944 | 1.6228e-05 | 42.957 | 2.9907 |  | 4.6261 | 9.2858 | 4294.0693 | 927.0504 | 6.0098 | 0.8 | F110 | 0.12 | 39.33 | 0.42442 | 42.9418 | 9.2825 | 6.6769 | 0.80154 | 53.5742
n6a60l50d5D90 | 6 | 60 | 50 | 90 | 43.3013 | 1.0392 | 65 | 5 | 1 | 1.0472 | 1.6228e-05 | 23.7142 | 2.4041 | 84.8331 | 7.8064 | 3.0378 | 6893.9401 | 318.7712 | 6.271 | 0.8 | F110 | 0.12 | 39.33 | 0.86687 | 23.7261 | 3.0393 | 1.1545 | 5.7068 | 4.1575
n6a60l28.9d5D90 | 6 | 60 | 28.8675 | 90 | 25 | 1.8 | 75.5662 | 5 | 1 | 1.0472 | 1.6228e-05 | 17.734 | 0.69352 | 85.9463 | 2.7143 | 6.5334 | 4611.794 | 356.3479 | 4.3589 | 0.8 | F110 | 0.12 | 39.33 | 0.94094 | 17.7353 | 6.5339 | 1.8949 | 2.3872 | 7.4294
n6a60L28.9d5D90-TOM | 6 | 60 | 28.8675 | 90 | 25 | 1.8 | 75.5662 | 5 | 1 | 1.0472 | 1.6228e-05 | 19.1092 | 0.91378 | 102.1996 | 2.7143 | 7.0401 | 4611.7954 | 383.9812 | 5.0555 | 0.8 | F110 | 0.12 | 39.33 | 1 | 18.8697 | 6.9519 | 1.8 | 2.7143 | 6.9519
n6a60L28.9d5D120-TOM | 6 | 60 | 28.8675 | 120 | 25 | 2.4 | 105.5662 | 5 | 1 | 1.0472 | 1.6228e-05 | 33.1285 | 1.7515 | 267.4137 | 3.6702 | 9.0263 | 5200.844 | 590.2918 | 8.9011 | 0.8 | F110 | 0.12 | 39.33 | 0.84985 | 33.141 | 9.0297 | 2.773 | 2.6175 | 12.6611
n6a60L28.9d5D150-TOM | 6 | 60 | 28.8675 | 150 | 25 | 3 | 135.5662 | 5 | 1 | 1.0472 | 1.6228e-05 | 57.152 | 2.5799 | 166.4994 | 4.6261 | 12.3542 | 5789.8926 | 914.7425 | 10.3802 | 0.8 | F110 | 0.12 | 39.33 | 0.7988 | 57.1483 | 12.3534 | 3.6829 | 2.9125 | 19.622
nFa60l28.9d5D90 | F | 60 | 28.8675 | 90 | 25 | 1.8 | 75.5662 | 5 | 1 | 0 | 1.6228e-05 | 17.6168 | 0.28924 | 100.6853 | 2.7143 | 6.4903 | 12895.5503 | 126.5979 | 6.8857 | 0.8 | F110 | 0.12 | 39.33 | 0.93493 | 17.6224 | 6.4923 | 1.9052 | 2.3552 | 7.4824
n3a75L25.9d5D90-TOM | 3 | 75 | 25.8819 | 90 | 25 | 1.8 | 83.3013 | 5 | 1 | 2.0944 | 1.6228e-05 | 16.3365 | 0.85546 | 139.0263 | 2.7965 | 5.8418 | 3099.0362 | 488.5062 | 5.1496 | 0.8 | F110 | 0.12 | 39.33 | 0.82883 | 16.3293 | 5.8392 | 2.1441 | 1.9043 | 8.5748
n3a75L25.9d5D120-TOM | 3 | 75 | 25.8819 | 120 | 25 | 2.4 | 113.3013 | 5 | 1 | 2.0944 | 1.6228e-05 | 30.2656 | 3.6092 | 318.5758 | 3.7524 | 8.0657 | 3688.0848 | 760.4787 | 5.1751 | 0.8 | F110 | 0.12 | 39.33 | 0.68669 | 30.2632 | 8.0651 | 3.4339 | 1.7484 | 17.3094
n3a75L25.9d5D150-2-TOM | 3 | 75 | 25.8819 | 150 | 25 | 3 | 143.3013 | 5 | 1 | 2.0944 | 1.6228e-05 | 45.7062 | 3.5927 | 144.8142 | 4.7083 | 9.7077 | 4277.1334 | 990.2849 | 6.1736 | 0.8 | F110 | 0.12 | 39.33 | 0.38639 | 45.6957 | 9.7055 | 7.5515 | 0.68988 | 66.2371
n6a75L25.9d5D90-TOM | 6 | 75 | 25.8819 | 90 | 25 | 1.8 | 83.3013 | 5 | 1 | 1.0472 | 1.6228e-05 | 18.2755 | 1.4904 | 108.2155 | 2.7965 | 6.5351 | 4440.1547 | 381.4251 | 5.8097 | 0.8 | F110 | 0.12 | 39.33 | 0.95696 | 18.2691 | 6.5329 | 1.8749 | 2.5553 | 7.1494
n6a75L25.9d5D120-TOM | 6 | 75 | 25.8819 | 120 | 25 | 2.4 | 113.3013 | 5 | 1 | 1.0472 | 1.6228e-05 | 36.4328 | 2.8539 | 183.0608 | 3.7524 | 9.7093 | 5029.2033 | 671.3237 | 9.675 | 0.8 | F110 | 0.12 | 39.33 | 0.94795 | 36.4226 | 9.7066 | 2.5244 | 3.3652 | 10.8232
n6a75L25.9d5D150-TOM | 6 | 75 | 25.8819 | 150 | 25 | 3 | 143.3013 | 5 | 1 | 1.0472 | 1.6228e-05 | 59.5568 | 4.3131 | 265.0127 | 4.7083 | 12.6494 | 5618.2519 | 982.3555 | 11.0481 | 0.8 | F110 | 0.12 | 39.33 | 0.82082 | 59.5546 | 12.649 | 3.6256 | 3.155 | 18.8763
n2a90l25d5D90bcone-ILIJA | 2 | 90 | 25 | 90 | 25 | 1.8 | 90 | 5 | 1 | 3.1416 | 1.6228e-05 | 12.2824 | 0.62359 | 127.1205 | 2.8676 | 4.2831 | 2722.6416 | 418.0524 | 2.9755 | 0.8 | F110 | 0.12 | 39.33 | 0.40541 | 12.2785 | 4.2817 | 4.44 | 0.47131 | 26.052
n3a90l25d5D90 | 3 | 90 | 25 | 90 | 25 | 1.8 | 90 | 5 | 1 | 2.0944 | 1.6228e-05 | 14.2317 | 0.78279 | 107.7498 | 2.8676 | 4.9629 | 3180.7006 | 414.6407 | 3.3249 | 0.8 | F110 | 0.12 | 39.33 | 0.5966 | 14.2365 | 4.9645 | 3.0171 | 1.0207 | 13.9481
n6a90l25d5D90 | 6 | 90 | 25 | 90 | 25 | 1.8 | 90 | 5 | 1 | 1.0472 | 1.6228e-05 | 16.456 | 1.1198 | 114.2272 | 2.8676 | 5.7385 | 4476.1216 | 340.6906 | 4.7492 | 0.8 | F110 | 0.12 | 39.33 | 0.79279 | 16.4527 | 5.7374 | 2.2705 | 1.8024 | 9.1284
n9a90l25d5D90 | 9 | 90 | 25 | 90 | 25 | 1.8 | 90 | 5 | 1 | 0.69813 | 1.6228e-05 | 17.4803 | 2.7821 | 158.0399 | 2.8676 | 6.0957 | 5653.4089 | 286.5344 | 5.6272 | 0.8 | F110 | 0.12 | 39.33 | 0.87788 | 17.4795 | 6.0954 | 2.0504 | 2.21 | 7.9093
n12a90l25d5D90 | 12 | 90 | 25 | 90 | 25 | 1.8 | 90 | 5 | 1 | 0.5236 | 1.6228e-05 | 17.4608 | 0.36851 | 120.7648 | 2.8676 | 6.0889 | 6712.5625 | 241.0541 | 5.0418 | 0.8 | F110 | 0.12 | 39.33 | 0.87588 | 17.4549 | 6.0868 | 2.0551 | 2.1999 | 7.9343
nFa90l12.5d5D60 | F | 90 | 12.5 | 60 | 12.5 | 2.4 | 60 | 5 | 1 | 0 | 1.6228e-05 | 6.0634 | 0.34379 | 114.831 | 12.6866 | 0.47794 | 3632.4665 | 154.687 | 1.3579 | 0.8 | F110 | 0.12 | 39.33 | 1 | 4.7263 | 0.37254 | 2.4 | 12.6866 | 0.37254
nFa90l25d5D60 | F | 90 | 25 | 60 | 25 | 1.2 | 60 | 5 | 1 | 0 | 1.6228e-05 | 9.9034 | 0.29858 | 90.5257 | 5.1802 | 1.9118 | 10995.5743 | 83.4649 | 4.4232 | 0.8 | F110 | 0.12 | 39.33 | 1 | 7.7646 | 1.4989 | 1.2 | 5.1802 | 1.4989
nFa90l37.5d5D60 | F | 90 | 37.5 | 60 | 37.5 | 0.8 | 60 | 5 | 1 | 0 | 1.6228e-05 | 15.1862 | 0.28264 | 84.9147 | 3.5305 | 4.3015 | 23267.4206 | 60.4836 | 8.7722 | 0.8 | F110 | 0.12 | 39.33 | 1 | 11.7342 | 3.3237 | 0.8 | 3.5305 | 3.3237
nFa90l50d5D60 | F | 90 | 50 | 60 | 50 | 0.6 | 60 | 5 | 1 | 0 | 1.6228e-05 | 22.7155 | 0.32822 | 95.6745 | 2.9705 | 7.647 | 40448.0054 | 52.0431 | 13.3906 | 0.8 | F110 | 0.12 | 39.33 | 1 | 16.6444 | 5.6032 | 0.6 | 2.9705 | 5.6032
nFa90l25d5D90 | F | 90 | 25 | 90 | 25 | 1.8 | 90 | 5 | 1 | 0 | 1.6228e-05 | 19.6461 | 0.30651 | 116.9752 | 2.8676 | 6.851 | 11584.6229 | 157.1564 | 7.4515 | 0.8 | F110 | 0.12 | 39.33 | 1 | 19.023 | 6.6337 | 1.8 | 2.8676 | 6.6337
nFa90l12.5d5D90 | F | 90 | 12.5 | 90 | 12.5 | 3.6 | 90 | 5 | 1 | 0 | 1.6228e-05 | 13.4758 | 0.42646 | 103.1274 | 18.797 | 0.71691 | 4221.5151 | 295.817 | 2.4003 | 0.8 | F110 | 0.12 | 39.33 | 1 | 13.2225 | 0.70344 | 3.6 | 18.797 | 0.70344
nFa90l25d5D90 | F | 90 | 25 | 90 | 25 | 1.8 | 90 | 5 | 1 | 0 | 1.6228e-05 | 20.9751 | 0.29991 | 242.5364 | 7.3144 | 2.8676 | 11584.6229 | 167.7881 | 6.9018 | 0.8 | F110 | 0.12 | 39.33 | 1 | 19.023 | 2.6008 | 1.8 | 7.3144 | 2.6008
nFa90l37.5d5D90 | F | 90 | 37.5 | 90 | 37.5 | 1.2 | 90 | 5 | 1 | 0 | 1.6228e-05 | 29.8686 | 0.34539 | 208.9095 | 4.6292 | 6.4522 | 23856.4692 | 116.0239 | 13.9651 | 0.8 | F110 | 0.12 | 39.33 | 1 | 26.2054 | 5.6609 | 1.2 | 4.6292 | 5.6609
nFa90l50d5D90 | F | 90 | 50 | 90 | 50 | 0.9 | 90 | 5 | 1 | 0 | 1.6228e-05 | 43.4255 | 0.38748 | 201.0919 | 3.7858 | 11.4706 | 41037.054 | 98.0634 | 21.1726 | 0.8 | F110 | 0.12 | 39.33 | 1 | 34.7856 | 9.1884 | 0.9 | 3.7858 | 9.1884
nFa90l12.5d5D120 | F | 90 | 12.5 | 120 | 12.5 | 4.8 | 120 | 5 | 1 | 0 | 1.6228e-05 | 27.2619 | 1.4926 | 178.1195 | 28.5202 | 0.95588 | 4810.5638 | 525.1676 | 3.1722 | 0.8 | F110 | 0.12 | 39.33 | 1 | 28.4097 | 0.99613 | 4.8 | 28.5202 | 0.99613
nFa90l25d5D120 | F | 90 | 25 | 120 | 25 | 2.4 | 120 | 5 | 1 | 0 | 1.6228e-05 | 36.4052 | 0.38823 | 306.8502 | 9.5214 | 3.8235 | 12173.6715 | 277.1278 | 9.8098 | 0.8 | F110 | 0.12 | 39.33 | 1 | 37.8106 | 3.9711 | 2.4 | 9.5214 | 3.9711
nFa90l37.5d5D120 | F | 90 | 37.5 | 120 | 37.5 | 1.6 | 120 | 5 | 1 | 0 | 1.6228e-05 | 50.1932 | 0.5463 | 159.5437 | 5.8344 | 8.6029 | 24445.5178 | 190.2759 | 16.8891 | 0.8 | F110 | 0.12 | 39.33 | 1 | 49.0389 | 8.4051 | 1.6 | 5.8344 | 8.4051
nFa90l50d5D120 | F | 90 | 50 | 120 | 50 | 1.2 | 120 | 5 | 1 | 0 | 1.6228e-05 | 70.1696 | 0.59302 | 256.4322 | 4.588 | 15.2941 | 41626.1027 | 156.2147 | 26.4591 | 0.8 | F110 | 0.12 | 39.33 | 1 | 62.1165 | 13.5388 | 1.2 | 4.588 | 13.5388
nFa90l37.5d5D150 | F | 90 | 37.5 | 150 | 37.5 | 2 | 150 | 5 | 1 | 0 | 1.6228e-05 | 76.9476 | 0.75165 | 227.2085 | 7.1555 | 10.7537 | 25034.5665 | 284.835 | 20.3248 | 0.8 | F110 | 0.12 | 39.33 | 1 | 82.1898 | 11.4863 | 2 | 7.1555 | 11.4863
nFa90l50d5D150 | F | 90 | 50 | 150 | 50 | 1.5 | 150 | 5 | 1 | 0 | 1.6228e-05 | 96.6078 | 0.85131 | 194.6053 | 5.0533 | 19.1176 | 42215.1513 | 212.0715 | 33.2707 | 0.8 | F110 | 0.12 | 39.33 | 1 | 100.5975 | 19.9071 | 1.5 | 5.0533 | 19.9071
n3a30P125-TOM | 3 | 30 | 62.5 | 112.5 | 31.25 | 1.8 | 58.3734 | 6.25 | 1.25 | 2.0944 | 1.6228e-05 | 23.0196 | 3.7527 | 87.5315 | 4.7026 | 4.895 | 7312.5719 | 291.7194 | 4.5925 | 0.8 | F110 | 0.12 | 39.33 | 0.76176 | 23.0067 | 4.8923 | 2.0921 | 2.4805 | 9.2751
n6a30P125-TOM | 6 | 30 | 62.5 | 112.5 | 31.25 | 1.8 | 58.3734 | 6.25 | 1.25 | 1.0472 | 1.6228e-05 | 25.6834 |  |  | 4.7026 | 5.4615 | 12372.8102 | 192.3633 | 4.9299 | 0.8 | F110 | 0.12 | 39.33 | 0.81582 | 25.6717 | 5.459 | 2.0109 | 2.9096 | 8.823
n3a60P125-TOM | 3 | 60 | 36.0844 | 112.5 | 31.25 | 1.8 | 94.4578 | 6.25 | 1.25 | 2.0944 | 1.6228e-05 | 25.093 | 1.8491 | 133.3453 | 5.3014 | 4.7332 | 6085.883 | 382.0907 | 5.4625 | 0.8 | F110 | 0.12 | 39.33 | 0.65465 | 25.1028 | 4.7351 | 2.5973 | 2.1834 | 11.497
n6a60P125-TOM | 6 | 60 | 36.0844 | 112.5 | 31.25 | 1.8 | 94.4578 | 6.25 | 1.25 | 1.0472 | 1.6228e-05 | 33.0393 | 1.2595 | 184.1644 | 5.3014 | 6.2321 | 9007.413 | 339.9139 | 10.4302 | 0.8 | F110 | 0.12 | 39.33 | 0.8969 | 33.0433 | 6.2329 | 1.9737 | 4.2149 | 7.8395
n3a30P150-TOM | 3 | 30 | 75 | 135 | 37.5 | 1.8 | 70.0481 | 7.5 | 1.5 | 2.0944 | 1.6228e-05 | 36.8948 | 5.9898 | 126.5195 | 8.1261 | 4.5403 | 12636.1243 | 270.576 | 5.5263 | 0.8 | F110 | 0.12 | 39.33 | 0.72573 | 36.8668 | 4.5368 | 2.153 | 3.8314 | 9.6222
n6a30P150-TOM | 6 | 30 | 75 | 135 | 37.5 | 1.8 | 70.0481 | 7.5 | 1.5 | 1.0472 | 1.6228e-05 | 45.0696 | 2.2882 | 621.8417 | 8.1261 | 5.5463 | 21380.2161 | 195.3485 | 9.0865 | 0.8 | F110 | 0.12 | 39.33 | 0.82382 | 45.0714 | 5.5465 | 1.9997 | 5.1439 | 8.7621
n3a60P150-TOM | 3 | 60 | 43.3013 | 135 | 37.5 | 1.8 | 113.3494 | 7.5 | 1.5 | 2.0944 | 1.6228e-05 | 41.3456 | 2.8469 | 1102.2 | 9.1609 | 4.5133 | 10516.4058 | 364.3343 | 10.0957 | 0.8 | F110 | 0.12 | 39.33 | 0.61461 | 41.3388 | 4.5125 | 2.7477 | 3.3099 | 12.4894
n6a60P150-TOM | 6 | 60 | 43.3013 | 135 | 37.5 | 1.8 | 113.3494 | 7.5 | 1.5 | 1.0472 | 1.6228e-05 | 52.0009 | 1.5513 | 210.8236 | 9.1609 | 5.6764 | 15564.8095 | 309.6029 | 14.7045 | 0.8 | F110 | 0.12 | 39.33 | 0.81181 | 52.0036 | 5.6767 | 2.1503 | 5.9091 | 8.8007
n3a30P175-TOM | 3 | 30 | 87.5 | 157.5 | 43.75 | 1.8 | 81.7228 | 8.75 | 1.75 | 2.0944 | 1.6228e-05 | 52.0303 | 6.9493 | 201.1915 | 12.904 | 4.0321 | 20065.6974 | 240.2925 | 10.5312 | 0.8 | F110 | 0.12 | 39.33 | 0.67167 | 52.0812 | 4.036 | 2.2565 | 5.0914 | 10.2293
n6a30P175-TOM | 6 | 30 | 87.5 | 157.5 | 43.75 | 1.8 | 81.7228 | 8.75 | 1.75 | 1.0472 | 1.6228e-05 | 66.9216 | 5.244 | 916.3017 | 12.904 | 5.1861 | 33950.9913 | 182.6636 | 14.5887 | 0.8 | F110 | 0.12 | 39.33 | 0.78979 | 66.8565 | 5.1811 | 2.0486 | 7.4027 | 9.0313
n3a60P175-TOM | 3 | 60 | 50.5181 | 157.5 | 43.75 | 1.8 | 132.2409 | 8.75 | 1.75 | 2.0944 | 1.6228e-05 | 63.1022 | 2.8849 | 271.9008 | 14.5472 | 4.3378 | 16699.663 | 350.1669 | 14.92 | 0.8 | F110 | 0.12 | 39.33 | 0.58258 | 63.1266 | 4.3394 | 2.8829 | 4.7046 | 13.4182
n6a60P175-2-TOM | 6 | 60 | 50.5181 | 157.5 | 43.75 | 1.8 | 132.2409 | 8.75 | 1.75 | 1.0472 | 1.6228e-05 | 80.172 | 1.6066 | 341.9731 | 14.5472 | 5.5112 | 24716.3413 | 300.5916 | 21.2836 | 0.8 | F110 | 0.12 | 39.33 | 0.78579 | 80.2007 | 5.5131 | 2.212 | 8.7649 | 9.1502
n3a30P200-TOM | 3 | 30 | 100 | 180 | 50 | 1.8 | 93.3975 | 10 | 2 | 2.0944 | 1.6228e-05 | 73.0142 | 8.6001 |  | 19.2619 | 3.7906 | 29952.2946 | 225.8997 | 11.8386 | 0.8 | F110 | 0.12 | 39.33 | 0.64364 | 73.0281 | 3.7913 | 2.3171 | 6.8935 | 10.5938
n6a30P200-TOM | 6 | 30 | 100 | 180 | 50 | 1.8 | 93.3975 | 10 | 2 | 1.0472 | 1.6228e-05 | 94.664 | 5.2055 | 769.4598 | 19.2619 | 4.9146 | 50679.0307 | 173.099 | 21.6326 | 0.8 | F110 | 0.12 | 39.33 | 0.76376 | 94.6257 | 4.9126 | 2.0889 | 10.2221 | 9.2569
n3a60P200-TOM | 3 | 60 | 57.735 | 180 | 50 | 1.8 | 151.1325 | 10 | 2 | 2.0944 | 1.6228e-05 | 91.248 | 4.214 | 702.5686 | 21.7147 | 4.2021 | 24927.7768 | 339.2174 | 15.647 | 0.8 | F110 | 0.12 | 39.33 | 0.55656 | 91.2459 | 4.202 | 3.0042 | 6.3893 | 14.281
n6a60P200-TOM | 6 | 60 | 57.735 | 180 | 50 | 1.8 | 151.1325 | 10 | 2 | 1.0472 | 1.6228e-05 | 111.3934 | 1.9339 | 510.9838 | 21.7147 | 5.1299 | 36894.3635 | 279.7935 | 85.9626 | 0.8 | F110 | 0.12 | 39.33 | 0.72272 | 111.3851 | 5.1295 | 2.3798 | 10.987 | 10.1379
n3a30l50d5D90 | 3 | 30 | 50 | 90 | 25 | 1.8 | 46.6987 | 5 | 1 | 2.0944 | 1.5337e-05 | 7.11 | 1.4675 | 45.3927 | 2.2756 | 3.1244 | 3744.0368 | 175.9822 | 1.2761 | 0.5 | F110 | 0.12 | 30.8 | 0.73874 | 7.1033 | 3.1215 | 2.1303 | 1.1179 | 6.3539
n3a30l50d5D120 | 3 | 30 | 50 | 120 | 25 | 2.4 | 76.6987 | 5 | 1 | 2.0944 | 1.5337e-05 | 11.6659 | 3.4734 | 53.8082 | 3.1791 | 3.6696 | 4333.0854 | 249.4937 | 2.9639 | 0.5 | F110 | 0.12 | 30.8 | 0.58659 | 11.6627 | 3.6686 | 3.4811 | 0.97021 | 12.0208
n6a30l50d5D90 | 6 | 30 | 50 | 90 | 25 | 1.8 | 46.6987 | 5 | 1 | 1.0472 | 1.5337e-05 | 8.749 | 0.65294 | 66.441 | 2.2756 | 3.8446 | 6334.8788 | 127.9844 | 2.1346 | 0.5 | F110 | 0.12 | 30.8 | 0.83684 | 8.7462 | 3.8434 | 1.9821 | 1.4943 | 5.8531
n6a30l50d5D120 | 6 | 30 | 50 | 120 | 25 | 2.4 | 76.6987 | 5 | 1 | 1.0472 | 1.5337e-05 | 15.3633 | 1.816 | 88.2941 | 3.1791 | 4.8326 | 6923.9275 | 205.6226 | 4.3394 | 0.5 | F110 | 0.12 | 30.8 | 0.73974 | 15.3706 | 4.8349 | 2.9397 | 1.6158 | 9.5125
nFa30l50d5D90 | F | 30 | 50 | 90 | 25 | 1.8 | 46.6987 | 5 | 1 | 0 | 1.5337e-05 | 11.6659 | 0.35841 | 72.8791 | 2.2756 | 5.1264 | 20595.5147 | 52.4909 | 5.4125 | 0.5 | F110 | 0.12 | 30.8 | 0.98498 | 11.668 | 5.1274 | 1.8142 | 2.1951 | 5.3154
n3a45l35.4d5D90 | 3 | 45 | 35.3553 | 90 | 25 | 1.8 | 65 | 5 | 1 | 2.0944 | 1.5337e-05 | 7.9002 | 0.97729 | 46.0246 | 2.4593 | 3.2123 | 3275.3385 | 223.5228 | 2.0273 | 0.5 | F110 | 0.12 | 30.8 | 0.71371 | 7.8957 | 3.2105 | 2.3215 | 1.1796 | 6.6938
n3a45l35.4d5D120 | 3 | 45 | 35.3553 | 120 | 25 | 2.4 | 95 | 5 | 1 | 2.0944 | 1.5337e-05 | 12.9536 | 1.7557 | 67.3166 | 3.3628 | 3.8521 | 3864.3871 | 310.6342 | 2.9151 | 0.5 | F110 | 0.12 | 30.8 | 0.52953 | 12.9448 | 3.8494 | 4.0881 | 0.87672 | 14.765
n6a45l35.4d5D90 | 6 | 45 | 35.3553 | 90 | 25 | 1.8 | 65 | 5 | 1 | 1.0472 | 1.5337e-05 | 9.8709 | 0.51412 | 54.9548 | 2.4593 | 4.0136 | 5107.3381 | 179.1012 | 3.5199 | 0.5 | F110 | 0.12 | 30.8 | 0.85586 | 9.8746 | 4.0151 | 2.0189 | 1.7485 | 5.6476
n6a45l35.4d5D120 | 6 | 45 | 35.3553 | 120 | 25 | 2.4 | 95 | 5 | 1 | 1.0472 | 1.5337e-05 | 17.9388 | 1.1507 | 142.5818 | 3.3628 | 5.3345 | 5696.3868 | 291.8322 | 4.954 | 0.5 | F110 | 0.12 | 30.8 | 0.77477 | 17.9316 | 5.3324 | 2.9523 | 1.9507 | 9.1922
nFa45l35.4d5D90 | F | 45 | 35.3553 | 90 | 25 | 1.8 | 65 | 5 | 1 | 0 | 1.5337e-05 | 11.1001 | 0.25697 | 83.1164 | 2.4593 | 4.5134 | 15206.5311 | 67.6446 | 5.7539 | 0.5 | F110 | 0.12 | 30.8 | 0.93493 | 11.1006 | 4.5136 | 1.8905 | 2.1212 | 5.2332
n3a60l28.9d5D90 | 3 | 60 | 28.8675 | 90 | 25 | 1.8 | 75.5662 | 5 | 1 | 2.0944 | 1.5337e-05 | 8.7392 | 0.83866 | 46.7645 | 2.5654 | 3.4066 | 3115.9714 | 259.907 | 2.5834 | 0.5 | F110 | 0.12 | 30.8 | 0.72372 | 8.7404 | 3.407 | 2.3769 | 1.3018 | 6.7142
n6a60l28.9d5D90 | 6 | 60 | 28.8675 | 90 | 25 | 1.8 | 75.5662 | 5 | 1 | 1.0472 | 1.5337e-05 | 10.0367 | 0.65502 | 92.8989 | 2.5654 | 3.9123 | 4611.794 | 201.6783 | 4.0078 | 0.5 | F110 | 0.12 | 30.8 | 0.83183 | 10.0373 | 3.9125 | 2.1055 | 1.7414 | 5.7639
nFa60l28.9d5D90 | F | 60 | 28.8675 | 90 | 25 | 1.8 | 75.5662 | 5 | 1 | 0 | 1.5337e-05 | 11.5294 | 0.27933 | 86.7155 | 2.5654 | 4.4942 | 12895.5503 | 82.8522 | 5.9881 | 0.5 | F110 | 0.12 | 30.8 | 0.94595 | 11.5314 | 4.495 | 1.8864 | 2.2816 | 5.0542
n3a90l25d5D90 | 3 | 90 | 25 | 90 | 25 | 1.8 | 90 | 5 | 1 | 2.0944 | 1.5337e-05 | 7.8612 | 2.1476 | 98.9365 | 2.7103 | 2.9005 | 3180.7006 | 229.036 | 2.5249 | 0.5 | F110 | 0.12 | 30.8 | 0.49249 | 7.8579 | 2.8993 | 3.6549 | 0.65738 | 11.9533
n6a90l25d5D90 | 6 | 90 | 25 | 90 | 25 | 1.8 | 90 | 5 | 1 | 1.0472 | 1.5337e-05 | 10.5928 | 1.6212 | 95.3979 | 2.7103 | 3.9083 | 4476.1216 | 219.3044 | 4.3297 | 0.5 | F110 | 0.12 | 30.8 | 0.81381 | 10.597 | 3.9099 | 2.2118 | 1.795 | 5.9036
nFa90l50d5D60-F110DR50 | F | 90 | 50 | 60 | 50 | 0.6 | 60 | 5 | 1 | 0 | 1.5337e-05 | 15.1981 | 0.19883 | 60.9184 | 2.1028 | 7.2275 | 40448.0054 | 34.8202 | 10.8924 | 0.5 | F110 | 0.12 | 30.8 | 1 | 12.9564 | 6.1614 | 0.6 | 2.1028 | 6.1614
nFa90l25d5D90 | F | 90 | 25 | 90 | 25 | 1.8 | 90 | 5 | 1 | 0 | 1.5337e-05 | 12.1537 | 0.31038 | 62.1571 | 2.7103 | 4.4843 | 11584.6229 | 97.2219 | 6.5442 | 0.5 | F110 | 0.12 | 30.8 | 0.97297 | 12.1527 | 4.4839 | 1.85 | 2.5658 | 4.7365
nFa90l25d5D90-F110DR50 | F | 90 | 25 | 90 | 25 | 1.8 | 90 | 5 | 1 | 0 | 1.5337e-05 | 13.1879 | 0.21422 | 288.3823 | 4.8658 | 2.7103 | 11584.6229 | 105.4949 | 4.9508 | 0.5 | F110 | 0.12 | 30.8 | 1 | 12.4301 | 2.5546 | 1.8 | 4.8658 | 2.5546
nFa90l50d5D90-F110DR50 | F | 90 | 50 | 90 | 50 | 0.9 | 90 | 5 | 1 | 0 | 1.5337e-05 | 30.1246 | 0.27782 | 148.438 | 2.7787 | 10.8412 | 41037.054 | 68.0274 | 16.834 | 0.5 | F110 | 0.12 | 30.8 | 1 | 25.409 | 9.1442 | 0.9 | 2.7787 | 9.1442
nFa90l12.5d5D120-F110DR50 | F | 90 | 12.5 | 120 | 12.5 | 4.8 | 120 | 5 | 1 | 0 | 1.5337e-05 | 14.965 | 1.9031 | 114.2278 | 16.5646 | 0.90343 | 4810.5638 | 288.2831 | 1.6517 | 0.5 | F110 | 0.12 | 30.8 | 1 | 16.5667 | 1.0001 | 4.8 | 16.5646 | 1.0001
nFa90l25d5D120-F110DR50 | F | 90 | 25 | 120 | 25 | 2.4 | 120 | 5 | 1 | 0 | 1.5337e-05 | 22.573 | 0.3251 | 163.1459 | 6.2465 | 3.6137 | 12173.6715 | 171.833 | 6.5346 | 0.5 | F110 | 0.12 | 30.8 | 1 | 23.7283 | 3.7987 | 2.4 | 6.2465 | 3.7987
nFa90l37.5d5D150-F110DR50 | F | 90 | 37.5 | 150 | 37.5 | 2 | 150 | 5 | 1 | 0 | 1.5337e-05 | 52.1994 | 0.95417 | 150.6451 | 5.1359 | 10.1636 | 25034.5665 | 193.2251 | 18.2099 | 0.5 | F110 | 0.12 | 30.8 | 1 | 52.884 | 10.2969 | 2 | 5.1359 | 10.2969
n3a30L50D90 | 3 | 30 | 50 | 90 | 25 | 1.8 | 46.6987 | 5 | 1 | 2.0944 | 1.5347e-05 | 5.7026 | 1.0285 | 42.6534 | 2.2771 | 2.5043 | 3744.0368 | 141.147 | 1.0076 | 0.8 | GB | 0.1 | 27.34 | 0.71371 | 5.7052 | 2.5054 | 2.1746 | 1.0331 | 5.5224
n6a30L50D90 | 6 | 30 | 50 | 90 | 25 | 1.8 | 46.6987 | 5 | 1 | 1.0472 | 1.5347e-05 | 7.9349 | 0.68182 | 77.7374 | 2.2771 | 3.4846 | 6334.8788 | 116.0753 | 2.108 | 0.8 | GB | 0.1 | 27.34 | 0.86587 | 7.9268 | 3.481 | 1.9447 | 1.6197 | 4.8938
n3a45L35.4D90 | 3 | 45 | 35.3553 | 90 | 25 | 1.8 | 65 | 5 | 1 | 2.0944 | 1.5347e-05 | 6.397 | 0.75835 | 38.2428 | 2.461 | 2.5994 | 3275.3402 | 180.9917 | 1.0311 | 0.8 | GB | 0.1 | 27.34 | 0.68769 | 6.3973 | 2.5995 | 2.3904 | 1.0897 | 5.871
n6a45L35.4D90 | 6 | 45 | 35.3553 | 90 | 25 | 1.8 | 65 | 5 | 1 | 1.0472 | 1.5347e-05 | 9.0177 | 0.49487 | 76.1409 | 2.461 | 3.6643 | 5107.3422 | 163.6204 | 2.5425 | 0.8 | GB | 0.1 | 27.34 | 0.8989 | 9.0181 | 3.6644 | 1.9462 | 1.9475 | 4.6306
n3a60L28.9D90 | 3 | 60 | 28.8675 | 90 | 25 | 1.8 | 75.5662 | 5 | 1 | 2.0944 | 1.5347e-05 | 7.1944 | 0.61585 | 49.3002 | 2.5671 | 2.8025 | 3115.9721 | 213.9627 | 1.3695 | 0.8 | GB | 0.1 | 27.34 | 0.7037 | 7.1977 | 2.8038 | 2.4363 | 1.2287 | 5.858
n6a60L28.9D90 | 6 | 60 | 28.8675 | 90 | 25 | 1.8 | 75.5662 | 5 | 1 | 1.0472 | 1.5347e-05 | 10.0024 | 0.45024 | 65.8078 | 2.5671 | 3.8964 | 4611.7954 | 200.9887 | 3.8499 | 0.8 | GB | 0.1 | 27.34 | 0.95395 | 10.0062 | 3.8979 | 1.8729 | 2.324 | 4.3056
n3a75L25.9D90 | 3 | 75 | 25.8819 | 90 | 25 | 1.8 | 83.3013 | 5 | 1 | 2.0944 | 1.5347e-05 | 8.3831 | 0.58226 | 44.3721 | 2.6448 | 3.1696 | 3099.0362 | 250.678 | 2.6837 | 0.8 | GB | 0.1 | 27.34 | 0.77978 | 8.3834 | 3.1698 | 2.2705 | 1.5902 | 5.272
n6a75L25.9D90 | 6 | 75 | 25.8819 | 90 | 25 | 1.8 | 83.3013 | 5 | 1 | 1.0472 | 1.5347e-05 | 11.2862 | 0.39409 | 122.6217 | 2.6448 | 4.2673 | 4440.1547 | 235.5533 | 3.638 | 0.8 | GB | 0.1 | 27.34 | 1 | 10.6649 | 4.0324 | 1.8 | 2.6448 | 4.0324
nFa90l50d5D60-GBDR80 | F | 90 | 50 | 60 | 50 | 0.6 | 60 | 5 | 1 | 0 | 1.5347e-05 | 14.5071 | 0.13901 | 112.1223 | 2.0059 | 7.2322 | 40448.0054 | 33.2369 | 9.4645 | 0.8 | GB | 0.1 | 27.34 | 1 | 12.0625 | 6.0136 | 0.6 | 2.0059 | 6.0136
nFa90l25d5D90-GBDR80 | F | 90 | 25 | 90 | 25 | 1.8 | 90 | 5 | 1 | 0 | 1.5347e-05 | 11.1258 | 0.19742 | 125.2791 | 4.1023 | 2.7121 | 11584.6229 | 88.9998 | 5.1064 | 0.8 | GB | 0.1 | 27.34 | 1 | 10.7322 | 2.6161 | 1.8 | 4.1023 | 2.6161
nFa90l50d5D90-GBDR80 | F | 90 | 50 | 90 | 50 | 0.9 | 90 | 5 | 1 | 0 | 1.5347e-05 | 27.1088 | 0.18204 | 174.0574 | 2.4989 | 10.8484 | 41037.054 | 61.217 | 15.556 | 0.8 | GB | 0.1 | 27.34 | 1 | 23.0456 | 9.2224 | 0.9 | 2.4989 | 9.2224
nFa90l12.5d5D120-GBDR80 | F | 90 | 12.5 | 120 | 12.5 | 4.8 | 120 | 5 | 1 | 0 | 1.5347e-05 | 12.1582 | 1.8342 | 93.1704 | 13.4489 | 0.90403 | 4810.5638 | 234.2142 | 0.9867 | 0.8 | GB | 0.1 | 27.34 | 1 | 13.5449 | 1.0071 | 4.8 | 13.4489 | 1.0071
nFa90l25d5D120-GBDR80 | F | 90 | 25 | 120 | 25 | 2.4 | 120 | 5 | 1 | 0 | 1.5347e-05 | 19.6784 | 0.32284 | 149.8087 | 5.4418 | 3.6161 | 12173.6715 | 149.7981 | 6.3901 | 0.8 | GB | 0.1 | 27.34 | 1 | 20.1034 | 3.6942 | 2.4 | 5.4418 | 3.6942
nFa90l37.5d5D150-GBDR80 | F | 90 | 37.5 | 150 | 37.5 | 2 | 150 | 5 | 1 | 0 | 1.5347e-05 | 44.4221 | 0.63105 | 135.5424 | 4.3678 | 10.1704 | 25034.5665 | 164.436 | 14.2775 | 0.8 | GB | 0.1 | 27.34 | 1 | 45.3354 | 10.3795 | 2 | 4.3678 | 10.3795
n3a30L50D90 | 3 | 30 | 50 | 90 | 25 | 1.8 | 46.6987 | 5 | 1 | 2.0944 | 1.5134e-05 | 5.1808 | 1.0864 | 32.8591 | 2.2455 | 2.3072 | 3744.0368 | 128.2323 | 0.80455 | 0.55 | GB | 0.1 | 26.6 | 0.69369 | 5.1835 | 2.3084 | 2.2124 | 0.95413 | 5.4327
n6a30L50D90 | 6 | 30 | 50 | 90 | 25 | 1.8 | 46.6987 | 5 | 1 | 1.0472 | 1.5134e-05 | 7.0306 | 0.60104 | 94.1497 | 2.2455 | 3.1309 | 6334.8788 | 102.847 | 1.8736 | 0.55 | GB | 0.1 | 26.6 | 0.83083 | 7.0253 | 3.1286 | 1.9902 | 1.4499 | 4.8454
n3a45L35.4D90 | 3 | 45 | 35.3553 | 90 | 25 | 1.8 | 65 | 5 | 1 | 2.0944 | 1.5134e-05 | 6.2244 | 0.66511 | 50.9097 | 2.4268 | 2.5648 | 3275.3402 | 176.1077 | 1.238 | 0.55 | GB | 0.1 | 26.6 | 0.7007 | 6.2227 | 2.5642 | 2.3553 | 1.1187 | 5.5623
n6a45L35.4D90 | 6 | 45 | 35.3553 | 90 | 25 | 1.8 | 65 | 5 | 1 | 1.0472 | 1.5134e-05 | 8.5253 | 0.49874 | 51.0051 | 2.4268 | 3.513 | 5107.3422 | 154.6868 | 1.8197 | 0.55 | GB | 0.1 | 26.6 | 0.89289 | 8.5206 | 3.511 | 1.9559 | 1.8925 | 4.5023
n3a60L28.9D90 | 3 | 60 | 28.8675 | 90 | 25 | 1.8 | 75.5662 | 5 | 1 | 2.0944 | 1.5134e-05 | 6.4048 | 0.55461 | 59.108 | 2.5315 | 2.5301 | 3115.9721 | 190.4817 | 1.4695 | 0.55 | GB | 0.1 | 26.6 | 0.65766 | 6.4068 | 2.5309 | 2.5867 | 1.0526 | 6.0869
n6a60L28.9D90 | 6 | 60 | 28.8675 | 90 | 25 | 1.8 | 75.5662 | 5 | 1 | 1.0472 | 1.5134e-05 | 8.9931 | 0.37503 | 56.26 | 2.5315 | 3.5525 | 4611.7954 | 180.709 | 3.0555 | 0.55 | GB | 0.1 | 26.6 | 0.90691 | 8.9982 | 3.5545 | 1.9551 | 2.0602 | 4.3677
n3a75L25.9D90 | 3 | 75 | 25.8819 | 90 | 25 | 1.8 | 83.3013 | 5 | 1 | 2.0944 | 1.5134e-05 | 7.5533 | 0.53281 | 57.0213 | 2.6081 | 2.8961 | 3099.0362 | 225.8661 | 2.1365 | 0.55 | GB | 0.1 | 26.6 | 0.73273 | 7.552 | 2.8956 | 2.4077 | 1.3812 | 5.4676
n6a75L25.9D90 | 6 | 75 | 25.8819 | 90 | 25 | 1.8 | 83.3013 | 5 | 1 | 1.0472 | 1.5134e-05 | 9.6395 | 0.36106 | 91.86 | 2.6081 | 3.696 | 4440.1547 | 201.1843 | 3.587 | 0.55 | GB | 0.1 | 26.6 | 0.94795 | 9.6357 | 3.6946 | 1.8915 | 2.3374 | 4.1224
nFa90l50d5D60-GBDR55 | F | 90 | 50 | 60 | 50 | 0.6 | 60 | 5 | 1 | 0 | 1.5134e-05 | 13.3701 | 0.14269 | 61.8433 | 1.8747 | 7.1318 | 40448.0054 | 30.6321 | 9.0381 | 0.55 | GB | 0.1 | 26.6 | 1 | 11.7174 | 6.2502 | 0.6 | 1.8747 | 6.2502
nFa90l25d5D90-GBDR55 | F | 90 | 25 | 90 | 25 | 1.8 | 90 | 5 | 1 | 0 | 1.5134e-05 | 10.2858 | 0.18657 | 102.8574 | 3.846 | 2.6744 | 11584.6229 | 82.2804 | 3.2612 | 0.55 | GB | 0.1 | 26.6 | 1 | 10.2538 | 2.6661 | 1.8 | 3.846 | 2.6661
nFa90l50d5D90-GBDR55 | F | 90 | 50 | 90 | 50 | 0.9 | 90 | 5 | 1 | 0 | 1.5134e-05 | 25.3428 | 0.23083 | 116.874 | 2.369 | 10.6977 | 41037.054 | 57.229 | 14.0409 | 0.55 | GB | 0.1 | 26.6 | 1 | 22.2601 | 9.3965 | 0.9 | 2.369 | 9.3965
nFa90l12.5d5D120-GBDR55 | F | 90 | 12.5 | 120 | 12.5 | 4.8 | 120 | 5 | 1 | 0 | 1.5134e-05 | 11.0389 | 1.4993 | 105.6636 | 12.3827 | 0.89148 | 4810.5638 | 212.6508 | 0.99703 | 0.55 | GB | 0.1 | 26.6 | 1 | 12.7805 | 1.0321 | 4.8 | 12.3827 | 1.0321
nFa90l25d5D120-GBDR55 | F | 90 | 25 | 120 | 25 | 2.4 | 120 | 5 | 1 | 0 | 1.5134e-05 | 17.9031 | 0.30349 | 131.4376 | 5.0206 | 3.5659 | 12173.6715 | 136.2842 | 6.1628 | 0.55 | GB | 0.1 | 26.6 | 1 | 19.1251 | 3.8093 | 2.4 | 5.0206 | 3.8093
nFa90l37.5d5D150-GBDR55 | F | 90 | 37.5 | 150 | 37.5 | 2 | 150 | 5 | 1 | 0 | 1.5134e-05 | 43.3147 | 0.49657 | 193.1546 | 4.3189 | 10.0291 | 25034.5665 | 160.337 | 13.9242 | 0.55 | GB | 0.1 | 26.6 | 1 | 43.2446 | 10.0129 | 2 | 4.3189 | 10.0129
n3a30L50D90-3 | 3 | 30 | 50 | 90 | 25 | 1.8 | 46.6987 | 5 | 1 | 2.0944 | 1.675e-05 | 8.7528 | 2.9438 | 33.2453 | 2.4853 | 3.5218 | 3744.0368 | 216.6445 | 0.94185 | 0.8 | O2030 | 0.72 | 34.05 | 0.72372 | 8.7437 | 3.5181 | 2.1565 | 1.1644 | 7.5094
n6a30L50D90-2 | 6 | 30 | 50 | 90 | 25 | 1.8 | 46.6987 | 5 | 1 | 1.0472 | 1.675e-05 | 12.8643 | 1.6967 | 85.615 | 2.4853 | 5.1761 | 6334.8788 | 188.1857 | 2.1826 | 0.8 | O2030 | 0.72 | 34.05 | 0.91291 | 12.8659 | 5.1768 | 1.8891 | 2.0024 | 6.4253
n3a45L35.4D90 | 3 | 45 | 35.3553 | 90 | 25 | 1.8 | 65 | 5 | 1 | 2.0944 | 1.675e-05 | 10.9814 | 1.3751 | 66.141 | 2.6859 | 4.0885 | 3275.3402 | 310.6986 | 1.0195 | 0.8 | O2030 | 0.72 | 34.05 | 0.76877 | 10.9734 | 4.0855 | 2.191 | 1.5125 | 7.2552
n6a45L35.4D90 | 6 | 45 | 35.3553 | 90 | 25 | 1.8 | 65 | 5 | 1 | 1.0472 | 1.675e-05 | 12.7086 | 1.3209 | 88.1395 | 2.6859 | 4.7315 | 5107.3422 | 230.5895 | 1.6129 | 0.8 | O2030 | 0.72 | 34.05 | 0.86687 | 12.7067 | 4.7308 | 1.9997 | 1.9635 | 6.4713
n3a60L28.9D90-2 | 3 | 60 | 28.8675 | 90 | 25 | 1.8 | 75.5662 | 5 | 1 | 2.0944 | 1.675e-05 | 12.1866 | 1.3203 | 98.0229 | 2.8018 | 4.3496 | 3115.9721 | 362.4321 | 1.1802 | 0.8 | O2030 | 0.72 | 34.05 | 0.7958 | 12.1884 | 4.3502 | 2.1878 | 1.7334 | 7.0314
n6a60L28.9D90 | 6 | 60 | 28.8675 | 90 | 25 | 1.8 | 75.5662 | 5 | 1 | 1.0472 | 1.675e-05 | 14.4789 | 1.1391 | 146.2984 | 2.8018 | 5.1677 | 4611.7954 | 290.9397 | 2.9703 | 0.8 | O2030 | 0.72 | 34.05 | 0.94294 | 14.4841 | 5.1696 | 1.8914 | 2.4751 | 5.8518
n3a75L25.9D90 | 3 | 75 | 25.8819 | 90 | 25 | 1.8 | 83.3013 | 5 | 1 | 2.0944 | 1.675e-05 | 12.7605 | 1.5275 | 78.4931 | 2.8866 | 4.4206 | 3099.0362 | 381.5756 | 2.5182 | 0.8 | O2030 | 0.72 | 34.05 | 0.7958 | 12.7574 | 4.4195 | 2.2275 | 1.8091 | 7.0519
n6a75L25.9D90 | 6 | 75 | 25.8819 | 90 | 25 | 1.8 | 83.3013 | 5 | 1 | 1.0472 | 1.675e-05 | 16.6288 | 1.4063 | 199.8719 | 2.8866 | 5.7607 | 4440.1547 | 347.0563 | 4.8495 | 0.8 | O2030 | 0.72 | 34.05 | 1 | 15.5272 | 5.3791 | 1.8 | 2.8866 | 5.3791
nFa90l50d5D60-O2030DR80 | F | 90 | 50 | 60 | 50 | 0.6 | 60 | 5 | 1 | 0 | 1.675e-05 | 19.436 | 0.34652 | 142.423 | 2.4623 | 7.8934 | 40448.0054 | 44.5296 | 10.993 | 0.8 | O2030 | 0.72 | 34.05 | 1 | 15.1891 | 6.1686 | 0.6 | 2.4623 | 6.1686
nFa90l25d5D90-O2030DR80 | F | 90 | 25 | 90 | 25 | 1.8 | 90 | 5 | 1 | 0 | 1.675e-05 | 16.7505 | 0.40277 | 159.984 | 5.6589 | 2.96 | 11584.6229 | 133.9933 | 4.0367 | 0.8 | O2030 | 0.72 | 34.05 | 1 | 15.6007 | 2.7568 | 1.8 | 5.6589 | 2.7568
nFa90l50d5D90-O2030DR80 | F | 90 | 50 | 90 | 50 | 0.9 | 90 | 5 | 1 | 0 | 1.675e-05 | 36.4449 | 0.45505 | 161.534 | 3.0781 | 11.8401 | 41037.054 | 82.2998 | 18.0407 | 0.8 | O2030 | 0.72 | 34.05 | 1 | 30.5206 | 9.9154 | 0.9 | 3.0781 | 9.9154
nFa90l12.5d5D120-O2030DR80 | F | 90 | 12.5 | 120 | 12.5 | 4.8 | 120 | 5 | 1 | 0 | 1.675e-05 | 19.7626 | 1.6985 | 108.2908 | 20.0295 | 0.98668 | 4810.5638 | 380.7027 | 0.90899 | 0.8 | O2030 | 0.72 | 34.05 | 1 | 21.7783 | 1.0873 | 4.8 | 20.0295 | 1.0873
nFa90l25d5D120-O2030DR80 | F | 90 | 25 | 120 | 25 | 2.4 | 120 | 5 | 1 | 0 | 1.675e-05 | 29.2245 | 0.63284 | 129.0067 | 7.4048 | 3.9467 | 12173.6715 | 222.4662 | 6.5758 | 0.8 | O2030 | 0.72 | 34.05 | 1 | 30.2699 | 4.0879 | 2.4 | 7.4048 | 4.0879
nFa90l37.5d5D150-O2030DR80 | F | 90 | 37.5 | 150 | 37.5 | 2 | 150 | 5 | 1 | 0 | 1.675e-05 | 65.5717 | 0.88433 | 176.717 | 5.9073 | 11.1001 | 25034.5665 | 242.7251 | 18.4766 | 0.8 | O2030 | 0.72 | 34.05 | 1 | 66.7855 | 11.3056 | 2 | 5.9073 | 11.3056
n3a30P125 | 3 | 30 | 62.5 | 112.5 | 31.25 | 1.8 | 58.3734 | 6.25 | 1.25 | 2.0944 | 1.675e-05 | 17.0711 | 2.1157 | 175.3167 | 4.8541 | 3.5168 | 7312.5719 | 216.3363 | 2.6133 | 0.8 | O2030 | 0.72 | 34.05 | 0.72372 | 17.0775 | 3.5181 | 2.1565 | 2.2741 | 7.5094
n6a30P125 | 6 | 30 | 62.5 | 112.5 | 31.25 | 1.8 | 58.3734 | 6.25 | 1.25 | 1.0472 | 1.675e-05 | 20.1802 | 1.6971 | 153.7913 | 4.8541 | 4.1573 | 12372.8102 | 151.1454 | 2.0288 | 0.8 | O2030 | 0.72 | 34.05 | 0.8028 | 20.1968 | 4.1608 | 2.0294 | 2.8928 | 6.9818
n3a60P125 | 3 | 60 | 36.0844 | 112.5 | 31.25 | 1.8 | 94.4578 | 6.25 | 1.25 | 2.0944 | 1.675e-05 | 18.3765 | 1.2986 | 204.9472 | 5.4722 | 3.3581 | 6085.883 | 279.8194 | 2.5603 | 0.8 | O2030 | 0.72 | 34.05 | 0.59159 | 18.3747 | 3.3578 | 2.8434 | 1.8268 | 10.0582
n6a60P125 | 6 | 60 | 36.0844 | 112.5 | 31.25 | 1.8 | 94.4578 | 6.25 | 1.25 | 1.0472 | 1.675e-05 | 22.8136 | 1.4334 | 214.5647 | 5.4722 | 4.169 | 9007.413 | 234.7103 | 5.3114 | 0.8 | O2030 | 0.72 | 34.05 | 0.76076 | 22.8094 | 4.1682 | 2.2753 | 3.0815 | 7.402
n3a30P150 | 3 | 30 | 75 | 135 | 37.5 | 1.8 | 70.0481 | 7.5 | 1.5 | 2.0944 | 1.675e-05 | 24.1583 | 2.9212 | 228.1686 | 8.3879 | 2.8801 | 12636.1243 | 177.17 | 1.7796 | 0.8 | O2030 | 0.72 | 34.05 | 0.63564 | 24.1817 | 2.8829 | 2.3354 | 2.9173 | 8.2892
n6a30P150 | 6 | 30 | 75 | 135 | 37.5 | 1.8 | 70.0481 | 7.5 | 1.5 | 1.0472 | 1.675e-05 | 31.0581 | 2.2097 | 162.2067 | 8.3879 | 3.7027 | 21380.2161 | 134.6174 | 6.0402 | 0.8 | O2030 | 0.72 | 34.05 | 0.74775 | 31.0851 | 3.7059 | 2.1151 | 4.238 | 7.3349
n3a60P150 | 3 | 60 | 43.3013 | 135 | 37.5 | 1.8 | 113.3494 | 7.5 | 1.5 | 2.0944 | 1.675e-05 | 33.0354 | 1.6462 | 233.1471 | 9.456 | 3.4936 | 10516.4058 | 291.1053 | 5.9117 | 0.8 | O2030 | 0.72 | 34.05 | 0.62162 | 33.0347 | 3.4935 | 2.7199 | 3.4978 | 9.4445
n6a60P150 | 6 | 60 | 43.3013 | 135 | 37.5 | 1.8 | 113.3494 | 7.5 | 1.5 | 1.0472 | 1.675e-05 | 42.3615 | 1.4596 | 315.2399 | 9.456 | 4.4798 | 15564.8095 | 252.212 | 13.8637 | 0.8 | O2030 | 0.72 | 34.05 | 0.81982 | 42.3433 | 4.4779 | 2.1322 | 6.2261 | 6.8009
n6a60P150-3 | 6 | 60 | 43.3013 | 135 | 37.5 | 1.8 | 113.3494 | 7.5 | 1.5 | 1.0472 | 1.675e-05 | 42.2909 | 1.5144 | 206.2765 | 9.456 | 4.4724 | 15564.8095 | 251.7917 | 14.26 | 0.8 | O2030 | 0.72 | 34.05 | 0.81882 | 42.2926 | 4.4725 | 2.1344 | 6.2102 | 6.8102
n3a30P175-2 | 3 | 30 | 87.5 | 157.5 | 43.75 | 1.8 | 81.7228 | 8.75 | 1.75 | 2.0944 | 1.675e-05 | 37.9323 | 3.8125 | 215.77 | 13.3197 | 2.8478 | 20065.6974 | 175.1833 | 6.7099 | 0.8 | O2030 | 0.72 | 34.05 | 0.63063 | 37.9516 | 2.8493 | 2.347 | 4.5497 | 8.3415
n6a30P175-3 | 6 | 30 | 87.5 | 157.5 | 43.75 | 1.8 | 81.7228 | 8.75 | 1.75 | 1.0472 | 1.675e-05 | 50.7668 | 2.7433 | 205.3041 | 13.3197 | 3.8114 | 33950.9913 | 138.569 | 16.8365 | 0.8 | O2030 | 0.72 | 34.05 | 0.76076 | 50.7527 | 3.8103 | 2.0937 | 7.0043 | 7.2459
n3a60P175-2 | 3 | 60 | 50.5181 | 157.5 | 43.75 | 1.8 | 132.2409 | 8.75 | 1.75 | 2.0944 | 1.675e-05 | 49.0887 | 2.4047 | 298.6867 | 15.0158 | 3.2691 | 16699.663 | 272.4033 | 12.8957 | 0.8 | O2030 | 0.72 | 34.05 | 0.57157 | 49.0903 | 3.2692 | 2.9328 | 4.6682 | 10.5159
n6a60P175 | 6 | 60 | 50.5181 | 157.5 | 43.75 | 1.8 | 132.2409 | 8.75 | 1.75 | 1.0472 | 1.675e-05 | 47.3607 | 1.6759 | 272.083 | 15.0158 | 3.1541 | 24716.3413 | 177.5712 | 4.8083 | 0.8 | O2030 | 0.72 | 34.05 | 0.54454 | 47.3315 | 3.1521 | 3.0641 | 4.2236 | 11.2065
n3a30P200 | 3 | 30 | 100 | 180 | 50 | 1.8 | 93.3975 | 10 | 2 | 2.0944 | 1.675e-05 | 51.8791 | 3.839 | 347.1861 | 19.8825 | 2.6093 | 29952.2946 | 160.5093 | 13.238 | 0.8 | O2030 | 0.72 | 34.05 | 0.59359 | 51.8591 | 2.6083 | 2.4394 | 5.918 | 8.7629
n6a30P200 | 6 | 30 | 100 | 180 | 50 | 1.8 | 93.3975 | 10 | 2 | 1.0472 | 1.675e-05 | 61.59 | 2.347 | 640.6794 | 19.8825 | 3.0977 | 50679.0307 | 112.6212 | 5.7607 | 0.8 | O2030 | 0.72 | 34.05 | 0.66667 | 61.5819 | 3.0973 | 2.267 | 7.7114 | 7.9858
n3a60P200 | 3 | 60 | 57.735 | 180 | 50 | 1.8 | 151.1325 | 10 | 2 | 2.0944 | 1.675e-05 | 54.6292 | 1.2041 | 815.6164 | 22.4143 | 2.4372 | 24927.7768 | 203.0857 | 15.073 | 0.8 | O2030 | 0.72 | 34.05 | 0.36336 | 54.6236 | 2.437 | 4.4479 | 2.7466 | 19.8876
n6a60P200 | 6 | 60 | 57.735 | 180 | 50 | 1.8 | 151.1325 | 10 | 2 | 1.0472 | 1.675e-05 | 67.667 | 1.4769 | 418.6049 | 22.4143 | 3.0189 | 36894.3635 | 169.9633 | 7.276 | 0.8 | O2030 | 0.72 | 34.05 | 0.51251 | 67.6206 | 3.0169 | 3.2375 | 5.5634 | 12.1547